## E.14单位工程招标控制价汇总表
E.14：单位工程招标控制价汇总表
工程名称:新田县2023年生物质烤房建设项目（新圩蒋家村） |  | 标段： |  | 第1页 共1页
序号 | 工程内容 | 计费基础说明 | 费率% | 金额 | 其中： 暂估价(元)
一 | 分部分项工程费 | 分部分项费用合计 |  | 743567.04
1 | 直接费 |  |  | 705509.37
1.1 | 人工费 |  |  | 136874.42
1.2 | 材料费 |  |  | 560883.9
1.2.1 | 其中：工程设备费/其他 | （详见附录C说明第2条规定计算） |  | 415261.05
1.3 | 机械费 |  |  | 7751.05
2 | 管理费 |  | 9.65 | 28008.9
3 | 其他管理费 | （按附录C说明第2条规定计算） | 2 | 8305.23
4 | 利润 |  | 0.6 | 1741.55
二 | 措施项目费 | 1+2+3 |  | 78441.99
1 | 单价措施项目费 | 单价措施项目费合计 |  | 55855.81
1.1 | 直接费 |  |  | 50665.33
1.1.1 | 人工费 |  |  | 33772.01
1.1.2 | 材料费 |  |  | 15244.21
1.1.3 | 机械费 |  |  | 1649.11
1.2 | 管理费 |  | 9.65 | 4889.17
1.3 | 利润 |  | 0.6 | 304.02
2 | 总价措施项目费 | （按E.20总价措施项目计价表计算） |  | 1279.08
3 | 绿色施工安全防护措施项目费 | （按E.21绿色施工安全防护措施费计价表计算） |  | 21307.1
3.1 | 其中安全生产费 | （按E.21绿色施工安全防护措施费计价表计算） |  | 11216.06
三 | 其他项目费 | （按E.23其他项目计价汇总表计算） |  | 82576.79
四 | 税前造价 | 一+二+三 |  | 904585.82
五 | 销项税额 | 四 | 9 | 81412.72
单位工程建安造价 |  | 四+五 |  | 985998.54

## E.18分部分项工程项目清单与措施项目清单计价表
E.18：分部分项工程项目清单与措施项目清单计价表
工程名称：新田县2023年生物质烤房建设项目（新圩蒋家村） |  |  | 标段： |  |  |  | 第 1 页 共 11 页
序号 | 项目编码 | 项目名称 | 项目特征描述 | 计量 单位 | 工程量 | 金 额(元)
[6 empty] | 综合 单价 | 合 价 | 其中： 暂估价
|  | 烤房建设工程 |  |  |  |  | 312740.53
1 | 010101001001 | 平整场地 | 场地平整 机械 | m2 | 544.81 | 1.54 | 839
| A1-84 | 场地平整 机械 |  | 100m2 | 5.4481 | 153.94 | 838.67
2 | 010101003001 | 挖沟槽土方 | 1.土方类别:普通土 2.挖土深度:2米以内 3.工程量按照定额规定计算 | m3 | 118.3 | 4.16 | 492.12
| A1-47 | 挖掘机挖一般土方 不装车 普通土 |  | 100m3 | 1.183 | 415.57 | 491.61
3 | 010103001001 | 回填方 | 1.填方来源、运距:1km内 2.人工夯填 | m3 | 103.08 | 27.24 | 2807.9
| A1-91 | 人工小型机具夯填土 槽、坑 |  | 100m3 | 1.0308 | 2723.67 | 2807.56
4 | 010103002001 | 余方弃置 | 1.1. 土方类别:普通土 2.2. 运距:5km | m3 | 39.41 | 26.79 | 1055.78
| A1-51 | 挖掘机挖槽、坑土方 装车 普通土 |  | 100m3 | 0.3941 | 1030.29 | 406.03
| A1-53换 | 自卸汽车运土方 运距≤1km(实际运距:5km) |  | 100m3 | 0.3941 | 1648.73 | 649.75
5 | 010403001001 | 石基础 | 1.石料种类、规格:MU20毛石 2.基础类型:石基础 3.砂浆强度等级:M5水泥砂浆 | m3 | 52.81 | 369.67 | 19523.01
本页小计 | [6 empty] | 24717.81
注：1.本表工程量清单项目综合的消耗量标准与E.19综合单价分析表综合的内容应相同；2.此表用于竣工结算时无暂估价栏。
E.18：分部分项工程项目清单与措施项目清单计价表
工程名称：新田县2023年生物质烤房建设项目（新圩蒋家村） |  |  | 标段： |  |  |  | 第 2 页 共 11 页
序号 | 项目编码 | 项目名称 | 项目特征描述 | 计量 单位 | 工程量 | 金 额(元)
[6 empty] | 综合 单价 | 合 价 | 其中： 暂估价
| A4-53换 | 石基础 毛石 1) 替换:预拌干混砌筑砂浆 DM M10.0 换成 水泥42.5水泥砂浆 M5 2) 替换:干混砂浆罐式搅拌机 200(L) 换成 灰浆搅拌机 拌筒容量(L) 200 |  | 10m3 | 5.281 | 3696.65 | 19522.75
6 | 010401003001 | 实心砖墙 | 1.240mm厚MU10红砖 2.M5混合砂浆砌筑 | m3 | 156.13 | 554.47 | 86569.81
| A4-10换 | 混水砖墙 1砖 1) 替换:预拌干混砌筑砂浆 DM M10.0 换成 水泥42.5水泥砂浆 M5 2) 替换:干混砂浆罐式搅拌机 200(L) 换成 灰浆搅拌机 拌筒容量(L) 200 |  | 10m3 | 15.613 | 5544.73 | 86570.28
7 | 010401012001 | 零星砌砖 | 1.烟囱 2.240mm厚MU10红砖 3.M5混合砂浆砌筑 | m3 | 4.57 | 679.88 | 3105.8
| A4-50换 | 零星砖砌体 1) 替换:预拌干混砌筑砂浆 DM M10.0 换成 水泥42.5水泥 砂浆 M5 |  | 10m3 | 0.457 | 6798.8 | 3105.8
本页小计 | [6 empty] | 89675.61
注：1.本表工程量清单项目综合的消耗量标准与E.19综合单价分析表综合的内容应相同；2.此表用于竣工结算时无暂估价栏。
E.18：分部分项工程项目清单与措施项目清单计价表
工程名称：新田县2023年生物质烤房建设项目（新圩蒋家村） |  |  | 标段： |  |  |  | 第 3 页 共 11 页
序号 | 项目编码 | 项目名称 | 项目特征描述 | 计量 单位 | 工程量 | 金 额(元)
[6 empty] | 综合 单价 | 合 价 | 其中： 暂估价
2) 替换:干混砂浆罐式搅拌机 200(L) 换成 灰浆搅拌机 拌 筒容量(L) 200
8 | 010501002001 | 地梁 | 1.砼强度等级:C25商品混凝土 2.输送方式:泵送 | m3 | 21.26 | 424.91 | 9034.69
| A5-95换 | 现浇混凝土构件 基础梁 1) 替换:商品混凝土（砾石） C30 换成 商品混凝土（碎石） C25 |  | 10m3 | 2.126 | 4249.13 | 9034.75
9 | 010505003001 | 平板 | 1.砼强度等级:C25商品混凝土 2.输送方式:泵送 | m3 | 41.9 | 443.18 | 18570.91
| A5-106换 | 现浇混凝土构件 平板 1) 替换:商品混凝土（砾石） C30 换成 商品混凝土（碎石） C25 |  | 10m3 | 4.19 | 4431.75 | 18570.7
10 | 010512001001 | 预制平板 | 1.烟囱底座预制板 2.砼强度等级:C25混凝土 | m3 | 0.62 | 938.74 | 582.17
| A5-136换 | 预制混凝土构件制作 挑檐板 1) 替换:商品混凝土（砾石） C25 换成 现场现拌普通混凝土 坍落度45以下 砾40 C25 水泥42.5 |  | 10m3 | 0.062 | 5280.17 | 327.46
本页小计 | [6 empty] | 28187.77
注：1.本表工程量清单项目综合的消耗量标准与E.19综合单价分析表综合的内容应相同；2.此表用于竣工结算时无暂估价栏。
E.18：分部分项工程项目清单与措施项目清单计价表
工程名称：新田县2023年生物质烤房建设项目（新圩蒋家村） |  |  | 标段： |  |  |  | 第 4 页 共 11 页
序号 | 项目编码 | 项目名称 | 项目特征描述 | 计量 单位 | 工程量 | 金 额(元)
[6 empty] | 综合 单价 | 合 价 | 其中： 暂估价
| A5-143 | 1类 预制混凝土构件运输 运距1km以内 |  | 10m3 | 0.062 | 1268.41 | 78.66
| A5-196 | 预制混凝土构件安装 屋面板安装 每块构件体积(m3以内) 0.6 |  | 10m3 | 0.062 | 1390.26 | 86.22
| A5-221换 | 预制混凝土构件灌缝 小型构件 1) 替换:商品混凝土（砾石） C30 换成 现场现拌普通混凝土 坍落度45以下 砾20 C30 水泥42.5 |  | 10m3 | 0.062 | 1448.57 | 89.83
11 | 010510003001 | 现场预制过梁 | 1.砼强度等级:C25混凝土 | m3 | 1.56 | 1171.17 | 1821.4
| A5-135换 | 预制混凝土构件制作 过梁 1) 替换:商品混凝土（砾石） C30 换成 现场现拌普通混凝土 坍落度45以下 砾40 C25 水泥42.5 |  | 10m3 | 0.156 | 5025.47 | 781.56
| A5-143 | 1类 预制混凝土构件运输 运距1km以内 |  | 10m3 | 0.156 | 1268.41 | 197.26
| A5-165 | 预制混凝土构件安装 梁安装 单体(m3以内) 0.4 |  | 10m3 | 0.156 | 4772.14 | 742.16
| A5-219 | 预制混凝土构件灌缝 梁 |  | 10m3 | 0.156 | 645.68 | 100.42
12 | 010503002001 | 矩形梁（横梁） | 1.砼强度等级:C25混凝土 | m3 | 1.83 | 395.15 | 723.79
本页小计 | [6 empty] | 2545.19
注：1.本表工程量清单项目综合的消耗量标准与E.19综合单价分析表综合的内容应相同；2.此表用于竣工结算时无暂估价栏。
E.18：分部分项工程项目清单与措施项目清单计价表
工程名称：新田县2023年生物质烤房建设项目（新圩蒋家村） |  |  | 标段： |  |  |  | 第 5 页 共 11 页
序号 | 项目编码 | 项目名称 | 项目特征描述 | 计量 单位 | 工程量 | 金 额(元)
[6 empty] | 综合 单价 | 合 价 | 其中： 暂估价
| A5-96换 | 现浇混凝土构件 单梁、连续梁 1) 替换:商品混凝土（砾石） C30 换成 现场现拌普通混凝土 坍落度45以下 砾40 C25 水泥42.5 |  | 10m3 | 0.183 | 3951.45 | 723.78
13 | 010514002001 | 预制其他构件 | 1.砼强度等级:C25混凝土；2、冷风进风门门框 | m3 | 0.06 | 1159.28 | 70.67
| A5-138换 | 预制混凝土构件制作 天窗侧板 1) 替换:商品混凝土（砾石） C25 换成 现场现拌普通混凝土 坍落度45以下 砾20 C25 水泥42.5 |  | 10m3 | 0.006 | 4897.25 | 29.85
| A5-143 | 1类 预制混凝土构件运输 运距1km以内 |  | 10m3 | 0.006 | 1268.41 | 7.73
| A5-165 | 预制混凝土构件安装 梁安装 单体(m3以内) 0.4 |  | 10m3 | 0.006 | 4772.14 | 29.09
| A5-230换 | 预制混凝土构件灌缝 天窗板、天窗架 1) 替换:商品混凝土（砾石） C30 换成 现场现拌普通混凝土 坍落度45以下 砾20 C30 水泥42.5 |  | 10m3 | 0.006 | 656.86 | 4
14 | 010515001001 | 现浇构件钢筋 |  | t | 0.442 | 7345.71 | 3245.74
本页小计 | [6 empty] | 3316.41
注：1.本表工程量清单项目综合的消耗量标准与E.19综合单价分析表综合的内容应相同；2.此表用于竣工结算时无暂估价栏。
E.18：分部分项工程项目清单与措施项目清单计价表
工程名称：新田县2023年生物质烤房建设项目（新圩蒋家村） |  |  | 标段： |  |  |  | 第 6 页 共 11 页
序号 | 项目编码 | 项目名称 | 项目特征描述 | 计量 单位 | 工程量 | 金 额(元)
[6 empty] | 综合 单价 | 合 价 | 其中： 暂估价
1.钢筋种类、规格:HPB300直径6.5mm
| A5-1换 | 圆钢 直径(mm) 6 1) 替换:圆钢 Φ6 换成 HPB300直径6.5mm |  | t | 0.442 | 7345.71 | 3245.74
15 | 010515001002 | 现浇构件钢筋 | 1.钢筋种类、规格:HPB300直径8mm | t | 3.129 | 6465.89 | 20233.89
| A5-2换 | 圆钢 直径(mm) 8 1) 替换:圆钢 Φ8 换成 HPB300直径8mm |  | t | 3.129 | 6465.89 | 20233.89
16 | 010515001003 | 现浇构件钢筋 | 1.钢筋种类、规格:HPB300直径16mm | t | 1.314 | 5791.32 | 7607.18
| A5-19 | 带肋钢筋 直径(mm) 16 |  | t | 1.314 | 5791.32 | 7607.18
17 | 010902001001 | 屋面卷材防水 | 1.防水：油毡防水 2.保护层：20厚水泥砂浆抹面 | m2 | 343.6 | 34.43 | 11830.13
| A8-48 | 屋面防水 聚合物水泥防水砂浆 (10mm厚) |  | 100m2 | 3.436 | 3442.95 | 11829.96
18 | 010606013001 | 零星钢构件 | 1.构件名称:挂烟架 2.钢材品种、规格:50mm槽钢 3.钢材品种、规格:50mm圆钢 | t | 3.005 | 8700.41 | 26148.21
| A6-100换 | 其他钢构件制作、安装 挡雨片 、构架、阳台顶棚、晒衣架 1) 替换:现场现拌普通混凝土 坍落度45以下 碎20 C30 换成 |  | t | 3.005 | 8700.41 | 26148.21
本页小计 | [6 empty] | 65819.41
注：1.本表工程量清单项目综合的消耗量标准与E.19综合单价分析表综合的内容应相同；2.此表用于竣工结算时无暂估价栏。
E.18：分部分项工程项目清单与措施项目清单计价表
工程名称：新田县2023年生物质烤房建设项目（新圩蒋家村） |  |  | 标段： |  |  |  | 第 7 页 共 11 页
序号 | 项目编码 | 项目名称 | 项目特征描述 | 计量 单位 | 工程量 | 金 额(元)
[6 empty] | 综合 单价 | 合 价 | 其中： 暂估价
现场现拌普通混凝土 坍落度 45以下 砾20 C30 水泥42.5
19 | 011201001001 | 墙面一般抹灰 内墙 | 1. 底层砂浆配合比：1:1:6混合砂浆（机制砂） 2. 面层砂浆配合比：1:1:4混合砂浆（机制砂） | m2 | 897.78 | 30.49 | 27373.34
| A12-1换 | 墙面、墙裙抹水泥砂浆 内砖墙 20mm 1) 替换:预拌干混抹灰砂浆 DP M20.0 换成 混合砂浆 1∶1∶6 2) 替换:干混砂浆罐式搅拌机 200(L) 换成 灰浆搅拌机 拌筒容量(L) 200 |  | 100m2 | 8.9778 | 3048.64 | 27370.1
20 | 011201001002 | 墙面一般抹灰 外墙 | 1. 底层砂浆配合比：1:1:6混合砂浆（机制砂） 2. 面层砂浆配合比：1:1:4混合砂浆（机制砂） | m2 | 805.11 | 41.55 | 33452.43
| A12-2换 | 墙面、墙裙抹水泥砂浆 外砖墙 20mm 1) 替换:预拌干混抹灰砂浆 DP M20.0 换成 混合砂浆 1∶1∶4 2) 替换:干混砂浆罐式搅拌机 200(L) 换成 灰浆搅拌机 拌筒容量(L) 200 |  | 100m2 | 8.0511 | 4155.03 | 33452.68
本页小计 | [6 empty] | 60825.77
注：1.本表工程量清单项目综合的消耗量标准与E.19综合单价分析表综合的内容应相同；2.此表用于竣工结算时无暂估价栏。
E.18：分部分项工程项目清单与措施项目清单计价表
工程名称：新田县2023年生物质烤房建设项目（新圩蒋家村） |  |  | 标段： |  |  |  | 第 8 页 共 11 页
序号 | 项目编码 | 项目名称 | 项目特征描述 | 计量 单位 | 工程量 | 金 额(元)
[6 empty] | 综合 单价 | 合 价 | 其中： 暂估价
21 | 011407001001 | 墙面刷涂料 |  | m2 | 805.11 | 15 | 12076.65
| A15-115 | 喷(刷)刮涂料 满刮腻子两遍 外墙 |  | 100m2 | 8.0511 | 1499.86 | 12075.52
22 | 010801001001 | 操作门（维修门） |  | m2 | 42.61 | 265.2 | 11301.37
| BC-1 | 操作门（维修门） |  | m2 | 42.61 | 265.2 | 11301.37
23 | 010806001001 | 矩形木固定窗 | 1.窗代号及洞口尺寸:400mm*400mm；2、百叶窗，含油漆。 | 樘 | 20 | 61.2 | 1224
| BC-2 | 矩形木固定窗 |  | 樘 | 20 | 61.2 | 1224
24 | 010806001002 | 矩形木固定窗 | 1.窗代号及洞口尺寸:300mm*1800mm | 樘 | 20 | 102 | 2040
| BC-3 | 矩形木固定窗300*1800mm |  | 樘 | 20 | 102 | 2040
25 | 011701001001 | 脚手架 |  | m2 | 544.81 | 20.21 | 11010.54
| A18-20 | 外脚手架 钢管架 15m以内 双排 |  | 100m2 | 5.4481 | 2021.41 | 11012.77
|  | 其他配套建设项目 |  |  |  |  | 430826.51
26 | 010101001002 | 内部接电 |  | 项 | 1 | 19380 | 19380
| BC-7 | 内部接电 1) 替换:内部接电 设备费 换成 内部接电 设备费 |  | 项 | 1 | 19380 | 19380
27 | 010101001003 | 设备采购安装 |  | 座 | 20 | 17340 | 346800
本页小计 | [6 empty] | 403832.56
注：1.本表工程量清单项目综合的消耗量标准与E.19综合单价分析表综合的内容应相同；2.此表用于竣工结算时无暂估价栏。
E.18：分部分项工程项目清单与措施项目清单计价表
工程名称：新田县2023年生物质烤房建设项目（新圩蒋家村） |  |  | 标段： |  |  |  | 第 9 页 共 11 页
序号 | 项目编码 | 项目名称 | 项目特征描述 | 计量 单位 | 工程量 | 金 额(元)
[6 empty] | 综合 单价 | 合 价 | 其中： 暂估价
| BC-8 | 设备安装 1) 替换:设备安装 设备费 换成 设备安装 设备费 |  | 座 | 20 | 17340 | 346800
28 | 010101001004 | 烤房排水管 |  | 座 | 20 | 198.9 | 3978
| BC-10 | 烤房排水管 |  | 座 | 20 | 198.9 | 3978
29 | 010101001005 | 编烟钢架棚 |  | m2 | 240 | 122.4 | 29376
| BC-11 | 编烟钢架棚 |  | m2 | 240 | 122.4 | 29376
30 | 010101001006 | 地面硬化 | 1、整平；2、10公分碎石垫层；3、12公分C25混凝土面层 | m2 | 240 | 90.94 | 21825.6
| A10-18 | 室外道路 基层 碎石 |  | 10m3 | 2.4 | 2763.4 | 6632.16
| A10-20换 | 室外道路 基层 混凝土 1) 替换:现场现拌普通混凝土 坍落度45以下 砾40 C15 水泥42.5 换成 现场现拌普通混凝土 坍落度45以下 砾40 C25 水泥42.5 |  | 10m3 | 2.88 | 5275.88 | 15194.53
31 | 010101001007 | 砖砌排水沟 |  | m | 32.4 | 102 | 3304.8
| BC-12 | 砖砌排水沟 |  | m | 32.4 | 102 | 3304.8
32 | 010101001008 | 配电房（含土建和装修） |  | m2 | 5.03 | 1224 | 6162.11
本页小计 | [6 empty] | 64646.51
注：1.本表工程量清单项目综合的消耗量标准与E.19综合单价分析表综合的内容应相同；2.此表用于竣工结算时无暂估价栏。
E.18：分部分项工程项目清单与措施项目清单计价表
工程名称：新田县2023年生物质烤房建设项目（新圩蒋家村） |  |  | 标段： |  |  |  | 第 10 页 共 11 页
序号 | 项目编码 | 项目名称 | 项目特征描述 | 计量 单位 | 工程量 | 金 额(元)
[6 empty] | 综合 单价 | 合 价 | 其中： 暂估价
| BC-13 | 新建配电房 |  | m2 | 5.03 | 1224 | 6162.11
|  | 单价措施项目 |  | 项 | 1 | 55855.81 | 55855.81
33 | 011705001001 | 大型机械设备进出场及安拆费 |  | 项 | 1
34 | 01B001 | 大型机械设备基础 |  | 项 | 1
35 | 011701001002 | 脚手架工程费 |  | 项 | 1
36 | 011707004001 | 二次搬运费 |  | 项 | 1
37 | 011706002001 | 排水降水费 |  | 项 | 1
38 | 011702005001 | 基础梁模板 |  | m2 | 84.5 | 61.06 | 5159.52
| A19-22 | 现浇混凝土模板 基础梁 木模板 木支撑 |  | 100m2 | 0.845 | 6105.71 | 5159.28
39 | 011702009001 | 过梁模板 |  | m2 | 15.36 | 356.47 | 5475.38
| A19-63 | 预制混凝土模板 过梁 木模板 |  | 10m3 | 1.536 | 3564.7 | 5475.38
40 | 011702008001 | 横梁模板 |  | m2 | 15.26 | 66.44 | 1014.14
| A19-23 | 现浇混凝土模板 单梁、连续梁 木模板 钢支撑 |  | 100m2 | 0.1526 | 6644.49 | 1014.21
41 | 011702016001 | 预制平板模板 |  | m2 | 6.96 | 68.07 | 473.77
| A19-38 | 现浇混凝土模板 平板 木模板 钢支撑 |  | 100m2 | 0.0696 | 6807.44 | 473.8
本页小计 | [6 empty] | 12122.81
注：1.本表工程量清单项目综合的消耗量标准与E.19综合单价分析表综合的内容应相同；2.此表用于竣工结算时无暂估价栏。
E.18：分部分项工程项目清单与措施项目清单计价表
工程名称：新田县2023年生物质烤房建设项目（新圩蒋家村） |  |  | 标段： |  |  |  | 第 11 页 共 11 页
序号 | 项目编码 | 项目名称 | 项目特征描述 | 计量 单位 | 工程量 | 金 额(元)
[6 empty] | 综合 单价 | 合 价 | 其中： 暂估价
42 | 011702016002 | 现浇平板 |  | m2 | 642.47 | 68.07 | 43733
| A19-38 | 现浇混凝土模板 平板 木模板 钢支撑 |  | 100m2 | 6.4247 | 6807.44 | 43735.83
本页小计 | [6 empty] | 43733
合 计 | [6 empty] | 799422.85
注：1.本表工程量清单项目综合的消耗量标准与E.19综合单价分析表综合的内容应相同；2.此表用于竣工结算时无暂估价栏。

## E.20总价措施项目清单计费表
E.20：总价措施项目清单计费表
工程名称：新田县2023年生物质烤房建设项目（新圩蒋家村） |  |  | 标段： |  |  | 第 1 页 共 1 页
序号 | 项目编号 | 项目名称 | 计算基础 | 费率 (%) | 金额 (元) | 备注
1 | 011707002001 | 夜间施工增加费 | 按招标文件规定或合同约定
2 | 01B002 | 压缩工期措施增加费(招投标) | 附录D相关规定
3 | 011707005001 | 冬雨季施工增加费 | 附录D相关规定 | 0.16 | 1279.08
4 | 011707007001 | 已完工程及设备保护费 | 按招标文件规定或合同约定
5 | 01B003 | 工程定位复测费 | 按招标文件规定或合同约定
6 | 01B004 | 专业工程中的有关措施项目费 | 按各专业工程中的相关规定及招标文件规定或合同约定
合 计 |  |  |  |  | 1279.08
注：按施工方案计算的措施费，若无"计算基础"和"费率"的数值，也可只填"金额"数值，但应在备注栏说明施工方案出处或计算方法。

## E.21绿色施工安全防护措施项目费计价表（招投标）
E.21：绿色施工安全防护措施项目费计价表（招投标）
工程名称：新田县2023年生物质烤房建设项目（新圩蒋家村） |  | 标段： |  | 第 1 页 共 1 页
序号 | 工程内容 | 计费基数 | 费率 | 金额 (元) | 备注
一 | 绿色施工安全防护措施项目费 | 直接费 | 6.25 | 21307.1 | 按附录C说明及表4相应总费率标准计算
其中： | 安全生产费 | 直接费 | 3.29 | 11216.06 | 按附录C说明及表4相应总费率标准计算
注：安装工程取费基数按人工费，其他工程取费基数按直接费（不含其他管理费的计费基数。详附录C说明）计算。

## E.24暂列金额明细表
E.24：暂列金额明细表
工程名称：新田县2023年生物质烤房建设项目（新圩蒋家村） |  | 标段： |  | 第 1 页 共 1 页
序号 | 项 目 名 称 | 计量 单位 | 暂定金额 (元) | 备注
1 | 不可预见费 | 项 | 74356.7
2 | 检验试验费 | 项 |  | 检验试验费按分部分项工程费的0.5%~1.0%计取
合 计 |  |  | 74356.7
注：此表由招标人填写，如不能详列，也可只列暂列金额总额，投标人应当将上述暂列金额计入投标总价中。

## E.23其他项目清单与计价汇总表
E.23：其他项目清单与计价汇总表
工程名称：新田县2023年生物质烤房建设项目（新圩蒋家村） |  | 标段： |  | 第 1 页 共 1 页
序号 | 项 目 名 称 | 计费基础/单价 | 费率/数量 | 合计金额 (元) | 备注
1 | 暂列金额 |  |  | 74356.7 | 明细详见E.24表
2 | 暂估价
2.1 | 材料暂估价 |  |  |  | 明细详见E.25表
2.2 | 专业工程暂估价 |  |  |  | 明细详见E.26表
2.3 | 分部分项工程暂估价 |  |  |  | 按招标文件规定或合同约定 明细详见E.26表
3 | 计日工 |  |  |  | 明细详见E.27表
4 | 总承包服务费 |  |  |  | 明细详见E.28表
5 | 优质工程增加费 |  |  |  | 明细详见E.29表
6 | 安全责任险、环境保护税 |  | 1 | 8220.09 | 明细详见E.29表
7 | 提前竣工措施增加费 |  |  |  | 明细详见E.29表
8 | 索赔签证 |  |  |  | 明细详见E.30表
9 | 其他项目费合计 | 1+2.2+2.3+3+4+5+6+7+8 |  | 82576.79
注：材料暂估单价进入清单项目综合单价，此处不汇总。

## E.40人工、材料、机械汇总表
E.40：人工、材料、机械汇总表
工程名称:新田县2023年生物质烤房建设项目（新圩蒋家村） |  |  | 标段： |  |  | 第1页，共4页
序号 | 编码 | 名称（材料、机械规格型号) | 单位 | 数量 | 单价(元) | 合价(元) | 备注
1 | H00001 | 人工费 | 元 | 170646.415 | 1 | 170646.42
2 | 01010300009 | 螺纹钢筋 HRB400 Φ16 | kg | 1346.39 | 4.09 | 5508.07
3 | 01050100004 | 钢丝绳 Φ8 | kg | 1.36 | 4.09 | 5.57
4 | 01050100015 | 加固钢丝绳 | kg | 0.07 | 7.08 | 0.49
5 | 01090100001 | 圆钢 综合 | kg | 3053.49 | 4.11 | 12540.67
6 | 01090100009_1 | HPB300直径6.5mm | kg | 450.69 | 4.11 | 1850.99
7 | 01090100011_1 | HPB300直径8mm | kg | 3191.92 | 4.11 | 13109.19
8 | 01090100015 | 圆钢 Φ12 | kg | 132.24 | 4.11 | 543.1
9 | 02090300001 | 单层养护膜 | m2 | 370.93 | 1.1 | 408.02
10 | 03010500089 | 对拉螺栓 | kg | 1.01 | 6.59 | 6.64
11 | 03130100019 | 低碳钢焊条 综合 | kg | 111.78 | 6.02 | 672.92
12 | 03210100040 | 圆钉 L50-75 | kg | 23.49 | 6.5 | 152.67
13 | 03210700004 | 镀锌铁丝 Φ0.7 | kg | 34.73 | 5.35 | 185.8
14 | 03210700013 | 镀锌铁丝 Φ4.0 | kg | 28.19 | 5.35 | 150.81
15 | 04010100001 | 普通硅酸盐水泥(P·O) 42.5级 | kg | 32506.18 | 0.41 | 13327.53
16 | 04030400001 | 粗净砂 | m3 | 42.52 | 125.93 | 5354.92
17 | 04030500001 | 中净砂(过筛) | m3 | 18.87 | 125.93 | 2376.05
18 | 04031100003 | 河砂 综合 | m3 | 73.68 | 125.93 | 9277.89
19 | 04050100001 | 碎石 | m3 | 31.82 | 106.58 | 3391.8
20 | 04050300005 | 砾石 最大粒径20mm | m3 | 0.55 | 106.58 | 58.3
21 | 04050300006 | 砾石 最大粒径40mm | m3 | 26.39 | 106.58 | 2812.75
22 | 04090100003 | 石灰膏 | m3 | 7.24 | 205 | 1483.38
23 | 04110100001 | 毛石 | m3 | 59.26 | 96.94 | 5744.18
24 | 04130100006 | 标准砖 240×115×53 | m3 | 127.01 | 225.59 | 28652.86
25 | 05030100002 | 杉木锯材 | m3 | 3.09 | 1830 | 5660.19
26 | 13010100003 | 成品腻子粉 | kg | 1722.94 | 0.77 | 1326.66
27 | 13030500006 | 丙烯酸聚合物乳胶 | kg | 360.78 | 11.5 | 4148.97
28 | 13050300002 | 醇酸防锈漆 红丹 | kg | 30.51 | 12.43 | 379.23
29 | 13371100001 | 土工布 | m2 | 37.02 | 6.86 | 253.98
30 | 14050100005 | 油漆溶剂油 | kg | 3.43 | 8.2 | 28.14
31 | 14353500012 | 隔离剂 | kg | 102.01 | 4.51 | 460.08
| 本页小计 |  |  |  |  | 290518.27
注：招标控制价、投标报价、竣工结算通用表。
E.40：人工、材料、机械汇总表
工程名称:新田县2023年生物质烤房建设项目（新圩蒋家村） |  |  | 标段： |  |  | 第2页，共4页
序号 | 编码 | 名称（材料、机械规格型号) | 单位 | 数量 | 单价(元) | 合价(元) | 备注
32 | 14430300015 | 塑料粘胶带 20mm×50m | 卷 | 30 | 2.75 | 83.78
33 | 17070100005 | 无缝钢管 Φ48×3.5 | kg | 353.69 | 4.43 | 1566.84
34 | 34091900023 | 固定底座 | 个·月 | 676.892 | 0.44 | 297.83
35 | 34091900024 | 可调托座 | 个·月 | 676.892 | 0.89 | 602.43
36 | 34110100002 | 水 | t | 121.399 | 2.83 | 343.56
37 | 34110200001 | 电 | kW·h | 25.231 | 0.83 | 20.94
38 | 35010300002 | 木模板 2440×1220×15 | m2 | 184.86 | 28.8 | 5324.05
39 | 35030100002 | 竹脚手板 侧编 | m2 | 38.03 | 16.8 | 638.85
40 | 35031500003 | 直角扣件 单个1.4kg | 个 | 70 | 5.75 | 405.05
41 | 35031500004 | 对接扣件 单个1.4kg | 个 | 10 | 5.75 | 57.01
42 | 35031500006 | 回转扣件 单个1.4kg | 个 | 3 | 5.75 | 16.29
43 | 35031500009 | 脚手架底座 | 只 | 2 | 7.79 | 15.7
44 | 80210300002 | 商品混凝土（碎石） C25 | m3 | 64.11 | 319.6 | 20490.83
45 | 88010100002 | 钢管使用费 | t·月 | 17.397 | 75 | 1304.78
46 | 88010100003 | 扣件使用费 | 个·月 | 4637.431 | 0.2 | 927.49
47 | 88010500001 | 其他材料费 | 元 | 7089.391 | 1 | 7089.39
48 | H11-1 | 水泥砂浆 1∶1 | m3 | 3.78 | 410.21 | 1550.59
49 | H11-3 | 水泥砂浆 1∶2 | m3 | 0.13 | 369 | 46.13
50 | H11-8 | 素水泥浆 1：0.42 | m3 | 0.34 | 623.44 | 214.46
51 | SBFBC-10 | 烤房排水管 设备费 | 座 | 20 | 195 | 3900
52 | SBFBC-11_1 | 编烟钢架棚 设备费 | 座 | 240 | 120 | 28800
53 | SBFBC-12_1 | 砖砌排水沟 | m | 32.4 | 100 | 3240
54 | SBFBC-13 | 新建配电房和厕所 设备费 | m2 | 5.03 | 1200 | 6040.8
55 | SBFBC-1_2 | 操作门（维修门） | m2 | 42.62 | 260 | 11079.9
56 | SBFBC-2_1 | 矩形木固定窗 设备费 | 樘 | 20 | 60 | 1200
57 | SBFBC-3 | 矩形木固定窗300*1800mm 设备费 | 樘 | 20 | 100 | 2000
58 | SBFBC-7_1 | 内部接电 设备费 | 座 | 1 | 19000 | 19000
59 | SBFBC-8_1 | 设备安装 设备费 | 座 | 20 | 17000 | 340000
60 | J1-1 | 履带式推土机 功率(kW) 75 | 台班 | 0.47 | 1391.01 | 652.38
61 | J1-29 | 钢轮振动压路机 工作质量(t) 8 | 台班 | 0.08 | 996.16 | 78.7
62 | J1-33 | 钢轮振动压路机 工作质量(t) 15 | 台班 | 0.43 | 1516.26 | 658.06
| 本页小计 |  |  |  |  | 457645.84
注：招标控制价、投标报价、竣工结算通用表。
E.40：人工、材料、机械汇总表
工程名称:新田县2023年生物质烤房建设项目（新圩蒋家村） |  |  | 标段： |  |  | 第3页，共4页
序号 | 编码 | 名称（材料、机械规格型号) | 单位 | 数量 | 单价(元) | 合价(元) | 备注
63 | J1-35 | 电动夯实机 夯击能量(N·m) 250 | 台班 | 7.98 | 26.01 | 207.66
64 | J1-6 | 履带式单斗液压挖掘机 斗容量(m3) 0.6 | 台班 | 0.1 | 1356.28 | 135.63
65 | J1-7 | 履带式单斗液压挖掘机 斗容量(m3) 1 | 台班 | 0.14 | 1957.86 | 278.02
66 | J13-1 | 自升式塔式起重机 起重·力矩 600kN·m | 天 | 0.048 | 429.34 | 20.61
67 | J3-18 | 汽车式起重机 提升质量(t) 5 | 台班 | 0.13 | 654.14 | 85.04
68 | J3-19_1 | 汽车式起重机 提升质量(t) 8 | 台班 | 0.7 | 887.05 | 624.48
69 | J3-23 | 汽车式起重机 提升质量(t) 20 | 台班 | 0.26 | 1322.75 | 347.88
70 | J3-54 | 门式起重机 提升质量(t) 10 | 台班 | 0.01 | 553.13 | 4.98
71 | J4-12 | 自卸汽车 装载质量(t) 8 | 台班 | 0.65 | 780.32 | 507.99
72 | J4-30 | 机动翻斗车 装载质量(t) 1 | 台班 | 0.14 | 212.17 | 29.92
73 | J4-33 | 洒水车 罐容量(L) 4000 | 台班 | 0.03 | 490.67 | 13.25
74 | J4-5 | 载重汽车 装载质量(t) 6 | 台班 | 3.33 | 461.73 | 1536.64
75 | J5-22 | 皮带运输机 带长×带宽m 15×0.5 | 台班 | 0.06 | 240.98 | 13.74
76 | J6-1 | 双卧轴式混凝土搅拌机 出料容量(L) 350 | 台班 | 2.95 | 274.52 | 809.28
77 | J6-12 | 灰浆搅拌机 拌筒容量(L) 200 | 台班 | 12.09 | 168.18 | 2032.79
78 | J6-18 | 混凝土抹平机 功率(kW) 5.5 | 台班 | 0.59 | 24.12 | 14.16
79 | J7-1 | 钢筋调直机 直径(mm) 14 | 台班 | 0.86 | 39.66 | 33.99
80 | J7-12 | 木工圆锯机 直径(mm) 500 | 台班 | 0.13 | 26.21 | 3.33
81 | J7-17_1 | 木工单面压刨床 刨削宽度(mm) 600 | 台班 | 0.08 | 34.29 | 2.64
82 | J7-2 | 钢筋切断机 直径(mm) 40 | 台班 | 0.68 | 43.97 | 30.08
83 | J7-3 | 钢筋弯曲机 直径(mm) 40 | 台班 | 2.95 | 26.9 | 79.33
84 | J7-78 | 型钢剪断机 剪断宽度(mm) 500 | 台班 | 1.26 | 269.75 | 340.42
85 | J9-11 | 直流弧焊机 容量(kV·A) 32 | 台班 | 0.7 | 93.67 | 65.19
86 | J9-14 | 点焊机 容量(kV·A) 75 | 台班 | 0.49 | 140.88 | 69.17
87 | J9-17 | 对焊机 容量(kV·A) 10 | 台班 | 0.14 | 28.44 | 4.1
88 | J9-2 | 交流弧焊机 容量(kV·A) 32 | 台班 | 0.04 | 88.23 | 3.44
| 本页小计 |  |  |  |  | 7293.76
注：招标控制价、投标报价、竣工结算通用表。
E.40：人工、材料、机械汇总表
工程名称:新田县2023年生物质烤房建设项目（新圩蒋家村） |  |  | 标段： |  |  | 第4页，共4页
序号 | 编码 | 名称（材料、机械规格型号) | 单位 | 数量 | 单价(元) | 合价(元) | 备注
89 | J9-4 | 交流弧焊机 容量(kV·A) 42 | 台班 | 5.41 | 123.1 | 665.97
90 | J9-40 | 电焊条烘干箱 容量(cm3) 45×35×45 | 台班 | 0.06 | 17.63 | 1.04
91 | JX001 | 其他机械费 | 元 | 54.976 | 0.92 | 50.58
| 本页小计 |  |  |  |  | 717.59
| 合 计 |  |  |  |  | 756175.46
注：招标控制价、投标报价、竣工结算通用表。