## Sheet4
2023年四季度新田县城乡饮用水水质监测结果
编号 | 采样日期 | 采样地点 | 二氧化氯（≥30min）（mg/L） | 色度（度） | PH值 | 浑浊度（NTU） | 菌落总数（CFU/mL） | 总大肠菌群（MPN/100mL） | 大肠埃希氏菌（MPN/100mL） | 臭和味 | 肉眼可见物 | 总硬度（以CaCO3计）（mg/L） | 溶解性总固体（mg/L） | 氟化物（mg/L） | 氯化物（mg/L） | 硝酸盐氮（mg/L） | 硫酸盐（mg/L） | 氯酸盐（mg/L） | 亚氯酸盐（mg/L） | 铁（mg/L） | 锰（mg/L） | 铜（mg/L） | 锌（mg/L） | 铝（mg/L） | 砷（mg/L） | 镉（mg/L） | 铅（mg/L） | 氨氮(以N计)（mg/L） | 汞（mg/L） | 高锰酸盐指数（以O2计） | 铬（六价）（mg/L） | 氰化物（mg/L） | 三氯甲烷（mg/L） | 一氯二溴甲烷（mg/L） | 二氯一溴甲烷（mg/L） | 三溴甲烷（mg/L） | 二氯乙酸（mg/L） | 三氯乙酸（mg/L） | 是否合格
生活饮用水卫生标准（GB5749-2022)指标限值 |  |  | 出厂水0.1-0.8 未梢水0.02-0.8 | ≤15 | 6.5~8.5 | ≤1(水源限制时为3) | ≤100(水源限制时为500) | 不得检出 | 不得检出 | 无异臭、异味 | 无 | ≤450 | ≤1000 | ≤1.0(水源限制时为1.2) | ≤250 | ≤10 (水源限制时为20) | ≤250 | ≤0.7 | ≤0.7 | ≤0.3 | ≤0.1 | ≤1.0 | ≤1.0 | ≤0.2 | ≤0.01 | ≤0.005 | ≤0.01 | ≤0.5 | ≤0.001 | ≤3(水源限制时为5) | ≤0.05 | ≤0.05 | ≤0.06 | ≤0.1 | ≤0.06 | ≤0.1 | ≤0.05 | ≤0.1
SZ2023205 | 2023-10-07 | 新田县龙泉街道秀峰社区 | 0.11 | 3.0 | 6.94 | 0.43 | 3 | 未检出 | 未检出 | 0 级 | 未检出 | 54.0 | 62.0 | 0.1 | 0.21 | 2.3 | 9.79 | - | 0.21 | 0.06 | <0.02 | <0.02 | <0.02 | 0.021 | 0.00018 | 0.0002 | <0.00007 | 0.095 | <0.0001 | 0.633 | 0.027 | 0.0031 | - | - | - | - | - | - | 合格
SZ2023206 | 2023-10-07 | 新田县龙泉街道双胜社区 | 0.12 | 8.8 | 7.03 | 0.97 | 9 | 未检出 | 未检出 | 0 级 | 未检出 | 36.0 | 230.0 | 0.1 | 2.9 | 1.49 | 5.04 | - | 0.18 | 0.17 | <0.02 | <0.02 | <0.02 | ＜0.0012 | <0.00009 | <0.00006 | <0.00007 | 0.11 | <0.0001 | 0.574 | 0.0093 | 0.0026 | - | - | - | - | - | - | 合格
SZ2023207 | 2023-10-07 | 新田县龙泉街道双碧社区 | 0.2 | 2.4 | 6.86 | 0.43 | 4 | 未检出 | 未检出 | 0 级 | 未检出 | 38.0 | 200.0 | 0.1 | 2.97 | 1.44 | 4.86 | - | 0.2 | 0.14 | <0.02 | <0.02 | <0.02 | ＜0.0012 | <0.00009 | <0.00006 | <0.00007 | 0.092 | <0.0001 | 0.574 | 0.0052 | <0.0003 | - | - | - | - | - | - | 合格
SZ2023214 | 2023-10-09 | 新田县中山街道曾山水厂 | 0.15 | 8.6 | 7.03 | 0.41 | 11 | 未检出 | 未检出 | 0 级 | 未检出 | 52.0 | 91.0 | 0.1 | 3.15 | 1.26 | 4.97 | - | 0.25 | 0.10 | <0.02 | <0.02 | <0.02 | ＜0.0012 | <0.00009 | <0.00006 | <0.00007 | 0.098 | <0.0001 | 0.681 | 0.0016 | 0.0021 | - | - | - | - | - | - | 合格
SZ2023215 | 2023-10-09 | 新田县中山街道中山社区 | 0.05 | 3.2 | 6.94 | 0.33 | 2 | 未检出 | 未检出 | 0 级 | 未检出 | 40.0 | 80.0 | 0.1 | 3.05 | 1.28 | 5.01 | - | 0.2 | 0.12 | <0.02 | <0.02 | <0.02 | ＜0.0012 | <0.00009 | <0.00006 | <0.00007 | 0.061 | <0.0001 | 0.721 | 0.00076 | <0.0003 | - | - | - | - | - | - | 合格
SZ2023216 | 2023-10-09 | 新田县中山街道朝阳社区 | 0.05 | 7.30 | 7.05 | 0.43 | 8 | 未检出 | 未检出 | 0 级 | 未检出 | 40.0 | 80.0 | 0.11 | 3.08 | 1.26 | 5.06 | - | 0.21 | 0.10 | <0.02 | <0.02 | <0.02 | ＜0.0012 | <0.00009 | <0.00006 | <0.00007 | 0.040 | <0.0001 | 0.761 | <0.0005 | 0.00076 | - | - | - | - | - | - | 合格